## Sheet1
VERSION 1 |  | VERSION 2
width hp | 14 | switch y | 49.5
pcb x clearance mm | 4 | centre of slide pot y | 88.75
pcb width mm | 67.12 | slide pot length | 58.5
pot spacing mm | 16.78 | half length | 29.25
pot x offset mm | 1.75 | pot y | 59.5
centre x mm | 100
pot 1 | 76.58 | input circle radius | 5.3
pot 2 | 93.36
pot 3 | 110.14
pot 4 | 126.92
pcb x start mm | 66.44
pcb x end mm | 133.56
jack 1 | 74.83
jack 2 | 91.61
jack 3 | 108.39
jack 4 | 125.17
hole 1 x mm | 83.22
hole 2 x mm | 116.78
idc x mm | 115.51
top jack y | 128
jack keep out zone y | 120.5
pot y | 49
pot keep out zone y | 108.75
halfway y | 114.625
panel width | 70.8
panel height | 128.5
panel start x | 64.6
panel end x | 135.4
panel start y | 35.75
panel end y | 164.25
slot upper y | 37.15
slot lower y | 40.35
slot length | 5
slot line length | 1.8
slot line start x | 71.2
slot line end x | 73
bottom slot upper y | 159.65
bottom slot lower y | 162.85
slot centre right side x | 127.98
slot line start right side x | 127.08
slot line end right side x | 128.88
pot slots
distance from pin to travel end | 6.75
half lever width | 2.5
clearance | 0.2
pin y | 49
pot slot start y | 53.05
pot slot end y | 103.45
slot width | 3.2
slot 1 start x | 73.23
slot 1 end x | 76.43
slot 2 start x | 90.01
slot 2 end x | 93.21
slot 3 start x | 106.79
slot 3 end x | 109.99
slot 4 start x | 123.57
slot 4 end x | 126.77